## IPE
Type | G (kg/m) | h (mm) | b (mm) | tw (mm) | tf (mm) | A * 10^2 (mm^2) | d (mm) | Ø | Pmin (mm) | Pmax (mm) | AL ((m^2)/m) | AG ((m^2)/t) | Iy * 10^4 (mm^4) | Wel.y * 10^3 (mm^3) | Wpl.y* 10^3 (mm^3) | iy * 10 (mm) | Avz * 10^2 (mm^2) | Iz * 10^4 (mm^4) | Wel.z * 10^3 (mm^3) | Wpl.z * 10^3 (mm^3) | iz * 10 (mm) | Ss (mm) | It * 10^4 (mm^4) | Iw * 10^9 (mm^6)
IPE 80 A^{•/*} | 5 | 78 | 46 | 3.3 | 4.2 | 6.38 | 59.6 | - | - | - | 0.325 | 64.9 | 64.38 | 16.51 | 18.98 | 3.18 | 3.07 | 6.85 | 2.98 | 4.69 | 1.04 | 17.6 | 0.42 | 0.09
IPE 80* | 6 | 80 | 46 | 3.8 | 5.2 | 7.64 | 59.6 | - | - | - | 0.328 | 54.64 | 80.14 | 20.03 | 23.22 | 3.24 | 3.58 | 8.49 | 3.69 | 5.82 | 1.05 | 20.1 | 0.7 | 0.12
IPE A 100^{•/*} | 6.9 | 98 | 55 | 3.6 | 4.7 | 8.78 | 74.6 | - | - | - | 0.397 | 57.57 | 141.2 | 28.81 | 32.98 | 4.01 | 4.44 | 13.12 | 4.77 | 7.54 | 1.22 | 21.2 | 0.77 | 0.28
IPE 100* | 8.1 | 100 | 55 | 4.1 | 5.7 | 10.3 | 74.6 | - | - | - | 0.4 | 49.33 | 171 | 34.2 | 39.41 | 4.07 | 5.08 | 15.92 | 5.79 | 9.15 | 1.24 | 23.7 | 1.2 | 0.35
IPE A 120^{•} | 8.7 | 117.6 | 64 | 3.8 | 5.1 | 11 | 93.4 | - | - | - | 0.472 | 54.47 | 257.4 | 43.77 | 49.87 | 4.83 | 5.41 | 22.39 | 7 | 10.98 | 1.42 | 22.2 | 1.04 | 0.71
IPE 120 | 10.4 | 120 | 64 | 4.4 | 6.3 | 13.2 | 93.4 | - | - | - | 0.475 | 45.82 | 317.8 | 52.96 | 60.73 | 4.9 | 6.31 | 27.67 | 8.65 | 13.58 | 1.45 | 25.2 | 1.74 | 0.89
IPE A 140^{•} | 10.5 | 137.4 | 73 | 3.8 | 5.6 | 13.4 | 112.2 | - | - | - | 0.547 | 52.05 | 434.9 | 63.3 | 71.6 | 5.7 | 6.21 | 36.42 | 9.98 | 15.52 | 1.65 | 23.2 | 1.36 | 1.58
IPE 140 | 12.9 | 140 | 73 | 4.7 | 6.9 | 16.4 | 112.2 | - | - | - | 0.551 | 42.7 | 541.2 | 77.32 | 88.34 | 5.74 | 7.64 | 44.92 | 12.31 | 19.25 | 1.65 | 26.7 | 2.45 | 1.98
IPE A 160^{•} | 12.7 | 157 | 82 | 4 | 5.9 | 16.2 | 127.2 | - | - | - | 0.619 | 48.7 | 689.3 | 87.81 | 99.09 | 6.53 | 7.8 | 54.43 | 13.27 | 20.7 | 1.83 | 26.34 | 1.96 | 3.09
IPE 160 | 15.8 | 160 | 82 | 5 | 7.4 | 20.1 | 127.2 | - | - | - | 0.623 | 39.47 | 869.3 | 108.7 | 123.9 | 6.58 | 9.66 | 68.31 | 16.66 | 26.1 | 1.84 | 30.34 | 3.6 | 3.96
IPE A 180^{•} | 15.4 | 177 | 91 | 4.3 | 6.5 | 19.6 | 146 | M 10 | 48 | 48 | 0.694 | 45.15 | 1063 | 120.1 | 135.3 | 7.37 | 9.2 | 81.89 | 18 | 27.96 | 2.05 | 27.84 | 2.7 | 5.93
IPE 180 | 18.8 | 180 | 91 | 5.3 | 8 | 23.9 | 146 | M 10 | 48 | 48 | 0.698 | 37.13 | 1317 | 146.3 | 166.4 | 7.42 | 11.25 | 100.9 | 22.16 | 34.6 | 2.05 | 31.84 | 4.79 | 7.43
IPE O 180^{+} | 21.3 | 182 | 92 | 6 | 9 | 27.1 | 146 | M 10 | 50 | 50 | 0.705 | 33.12 | 1505 | 165.4 | 189.1 | 7.45 | 12.7 | 117.3 | 25.5 | 39.91 | 2.08 | 34.54 | 6.76 | 8.74
IPE A 200^{•} | 18.4 | 197 | 100 | 4.5 | 7 | 23.5 | 159 | M 10 | 54 | 58 | 0.764 | 41.49 | 1591 | 161.6 | 181.7 | 8.23 | 11.47 | 117.2 | 23.43 | 36.54 | 2.23 | 32.56 | 4.11 | 10.53
IPE 200 | 22.4 | 200 | 100 | 5.6 | 8.5 | 28.5 | 159 | M 10 | 54 | 58 | 0.768 | 34.36 | 1943 | 194.3 | 220.6 | 8.26 | 14 | 142.4 | 28.47 | 44.61 | 2.24 | 36.66 | 6.98 | 12.99
IPE O 200 + | 25.1 | 202 | 102 | 6.2 | 9.5 | 32 | 159 | M 10 | 56 | 60 | 0.779 | 31.05 | 2211 | 218.9 | 249.4 | 8.32 | 15.45 | 168.9 | 33.11 | 51.89 | 2.3 | 39.26 | 9.45 | 15.57
IPE A 220^{•} | 22.2 | 217 | 110 | 5 | 7.7 | 28.3 | 177.6 | M 12 | 60 | 62 | 0.843 | 38.02 | 2317 | 213.5 | 240.2 | 9.05 | 13.55 | 171.4 | 31.17 | 48.49 | 2.46 | 34.46 | 5.69 | 18.71
IPE 220 | 26.2 | 220 | 110 | 5.9 | 9.2 | 33.4 | 177.6 | M 12 | 60 | 62 | 0.848 | 32.36 | 2772 | 252 | 285.4 | 9.11 | 15.88 | 204.9 | 37.25 | 58.11 | 2.48 | 38.36 | 9.07 | 22.67
IPE O 220 + | 29.4 | 222 | 112 | 6.6 | 10.2 | 37.4 | 177.6 | M 10 | 58 | 66 | 0.858 | 29.24 | 3134 | 282.3 | 321.1 | 9.16 | 17.66 | 239.8 | 42.83 | 66.91 | 2.53 | 41.06 | 12.27 | 26.79
IPE A 240^{•} | 26.2 | 237 | 120 | 5.2 | 8.3 | 33.3 | 190.4 | M 12 | 64 | 68 | 0.918 | 35.1 | 3290 | 277.7 | 311.6 | 9.94 | 16.31 | 240.1 | 40.02 | 62.4 | 2.68 | 39.37 | 8.35 | 31.26
IPE 240 | 30.7 | 240 | 120 | 6.2 | 9.8 | 39.1 | 190.4 | M 12 | 66 | 68 | 0.922 | 30.02 | 3892 | 324.3 | 366.6 | 9.97 | 19.14 | 283.6 | 47.27 | 73.92 | 2.69 | 43.37 | 12.88 | 37.39
IPE O 240 + | 34.3 | 242 | 122 | 7 | 10.8 | 43.7 | 190.4 | M 12 | 66 | 70 | 0.932 | 27.17 | 4369 | 361.1 | 410.3 | 10 | 21.36 | 328.5 | 53.86 | 84.4 | 2.74 | 46.17 | 17.18 | 43.68
IPE A 270^{•} | 30.7 | 267 | 135 | 5.5 | 8.7 | 39.2 | 219.6 | M16 | 70 | 72 | 1.037 | 33.77 | 4917 | 368.3 | 412.5 | 11.21 | 18.75 | 358 | 53.03 | 82.34 | 3.02 | 40.47 | 10.3 | 59.51
IPE 270 | 36.1 | 270 | 135 | 6.6 | 10.2 | 45.9 | 219.6 | M 16 | 72 | 72 | 1.041 | 28.86 | 5790 | 428.9 | 484 | 11.23 | 22.14 | 419.9 | 62.2 | 96.95 | 3.02 | 44.57 | 15.94 | 70.58
IPE O 270 + | 42.3 | 274 | 136 | 7.5 | 12.2 | 53.8 | 219.6 | M 16 | 72 | 72 | 1.051 | 24.88 | 6947 | 507.1 | 574.6 | 11.36 | 25.23 | 513.5 | 75.51 | 117.7 | 3.09 | 49.47 | 24.9 | 87.64
IPE A 300^{•} | 36.5 | 297 | 150 | 6.1 | 9.2 | 46.5 | 248.6 | M 16 | 72 | 86 | 1.156 | 31.65 | 7173 | 483.1 | 541.8 | 12.42 | 22.25 | 519 | 69.2 | 107.3 | 3.34 | 42.07 | 13.43 | 107.2
IPE 300 | 42.2 | 300 | 150 | 7.1 | 10.7 | 53.8 | 248.6 | M 16 | 72 | 86 | 1.16 | 27.46 | 8356 | 557.1 | 628.4 | 12.46 | 25.68 | 603.8 | 80.5 | 125.2 | 3.35 | 46.07 | 20.12 | 125.9
IPE O 300 + | 49.3 | 304 | 152 | 8 | 12.7 | 62.8 | 248.6 | M 16 | 74 | 88 | 1.174 | 23.81 | 9994 | 657.5 | 743.8 | 12.61 | 29.05 | 745.7 | 98.12 | 152.6 | 3.45 | 50.97 | 31.06 | 157.7
IPE A 330^{•} | 43 | 327 | 160 | 6.5 | 10 | 54.7 | 271 | M 16 | 78 | 96 | 1.25 | 29.09 | 10230 | 625.7 | 701.9 | 13.67 | 26.99 | 685.2 | 85.64 | 133.3 | 3.54 | 47.59 | 19.57 | 171.5
IPE 330 | 49.1 | 330 | 160 | 7.5 | 11.5 | 62.6 | 271 | M 16 | 78 | 96 | 1.254 | 25.52 | 11770 | 713.1 | 804.3 | 13.71 | 30.81 | 788.1 | 98.52 | 153.7 | 3.55 | 51.59 | 28.15 | 199.1
IPE O 330 + | 57 | 334 | 162 | 8.5 | 13.5 | 72.6 | 271 | M 16 | 80 | 98 | 1.268 | 22.24 | 13910 | 833 | 942.8 | 13.84 | 34.88 | 960.4 | 118.6 | 185 | 3.64 | 56.59 | 42.15 | 245.7
IPE A 360^{•} | 50.2 | 357.6 | 170 | 6.6 | 11.5 | 64 | 298.6 | M 22 | 86 | 88 | 1.351 | 26.91 | 14520 | 811.8 | 906.8 | 15.06 | 29.76 | 944.3 | 111.1 | 171.9 | 3.84 | 50.69 | 26.51 | 282
IPE 360 | 57.1 | 360 | 170 | 8 | 12.7 | 72.7 | 298.6 | M 22 | 88 | 88 | 1.353 | 23.7 | 16270 | 903.6 | 1019 | 14.95 | 35.14 | 1043 | 122.8 | 191.1 | 3.79 | 54.49 | 37.32 | 313.6
IPE O 360 + | 66 | 364 | 172 | 9.2 | 14.7 | 84.1 | 298.6 | M 22 | 90 | 90 | 1.367 | 20.69 | 19050 | 1047 | 1186 | 15.05 | 40.21 | 1251 | 145.5 | 226.9 | 3.86 | 59.69 | 55.76 | 380.3
IPE A 400^{•} | 57.4 | 397 | 180 | 7 | 12 | 73.1 | 331 | M 22 | 94 | 98 | 1.464 | 25.51 | 20290 | 1022 | 1144 | 16.66 | 35.78 | 1171 | 130.1 | 202.1 | 4 | 55.6 | 34.79 | 432.2
IPE 400 | 66.3 | 400 | 180 | 8.6 | 13.5 | 84.5 | 331 | M 22 | 96 | 98 | 1.467 | 22.12 | 23130 | 1156 | 1307 | 16.55 | 42.69 | 1318 | 146.4 | 229 | 3.95 | 60.2 | 51.08 | 490
IPE O 400 + | 75.7 | 404 | 182 | 9.7 | 15.5 | 96.4 | 331 | M 22 | 96 | 100 | 1.481 | 19.57 | 26750 | 1324 | 1502 | 16.66 | 47.98 | 1564 | 171.9 | 269.1 | 4.03 | 65.3 | 73.1 | 587.6
IPE A 450^{•} | 67.2 | 447 | 190 | 7.6 | 13.1 | 85.6 | 378.8 | M 24 | 100 | 102 | 1.603 | 23.87 | 29760 | 1331 | 1494 | 18.65 | 42.26 | 1502 | 158.1 | 245.7 | 4.19 | 58.4 | 45.67 | 704.9
IPE 450 | 77.6 | 450 | 190 | 9.4 | 14.6 | 98.8 | 378.8 | M 24 | 100 | 102 | 1.605 | 20.69 | 33740 | 1500 | 1702 | 18.48 | 50.85 | 1676 | 176.4 | 276.4 | 4.12 | 63.2 | 66.87 | 791
IPE O 450 + | 92.4 | 456 | 192 | 11 | 17.6 | 118 | 378.8 | M 24 | 102 | 104 | 1.622 | 17.56 | 40920 | 1795 | 2046 | 18.65 | 59.4 | 2085 | 217.2 | 341 | 4.21 | 70.8 | 109 | 997.6
IPE A 500^{•} | 79.4 | 497 | 200 | 8.4 | 14.5 | 101 | 426 | M 24 | 100 | 112 | 1.741 | 21.94 | 42930 | 1728 | 1946 | 20.61 | 50.41 | 1939 | 193.9 | 301.6 | 4.38 | 62 | 62.78 | 1125
IPE 500 | 90.7 | 500 | 200 | 10.2 | 16 | 116 | 426 | M 24 | 102 | 112 | 1.744 | 19.23 | 48200 | 1928 | 2194 | 20.43 | 59.87 | 2142 | 214.2 | 335.9 | 4.31 | 66.8 | 89.29 | 1249
IPE O 500 + | 107 | 506 | 202 | 12 | 19 | 137 | 426 | M 24 | 104 | 114 | 1.76 | 16.4 | 57780 | 2284 | 2613 | 20.56 | 70.21 | 2622 | 259.6 | 408.5 | 4.38 | 74.6 | 143.5 | 1548
IPE A 550^{•} | 92.1 | 547 | 210 | 9 | 15.7 | 117 | 467.6 | M 24 | 106 | 122 | 1.875 | 20.36 | 59980 | 2193 | 2475 | 22.61 | 60.3 | 2432 | 231.6 | 361.5 | 4.55 | 68.52 | 86.53 | 1710
IPE 550 | 106 | 550 | 210 | 11.1 | 17.2 | 134 | 467.6 | M 24 | 110 | 122 | 1.877 | 17.78 | 67120 | 2441 | 2787 | 22.35 | 72.34 | 2668 | 254.1 | 400.5 | 4.45 | 73.62 | 123.2 | 1884
IPE O 550 + | 123 | 556 | 212 | 12.7 | 20.2 | 156 | 467.6 | M 24 | 110 | 122 | 1.893 | 15.45 | 79160 | 2847 | 3263 | 22.52 | 82.69 | 3224 | 304.2 | 480.5 | 4.55 | 81.22 | 187.5 | 2302
IPE A 600^{•} | 108 | 597 | 220 | 9.8 | 17.5 | 137 | 514 | M 27 | 114 | 118 | 2.013 | 18.72 | 82920 | 2778 | 3141 | 24.6 | 70.14 | 3116 | 283.3 | 442.1 | 4.77 | 72.92 | 118.8 | 2607
IPE 600 | 122 | 600 | 220 | 12 | 19 | 156 | 514 | M 27 | 116 | 118 | 2.015 | 16.45 | 92080 | 3069 | 3512 | 24.3 | 83.78 | 3387 | 307.9 | 485.6 | 4.66 | 78.12 | 165.4 | 2846
IPE O 600 + | 154 | 610 | 224 | 15 | 24 | 197 | 514 | M 27 | 118 | 122 | 2.045 | 13.24 | 118300 | 3879 | 4471 | 24.52 | 104.4 | 4521 | 403.6 | 640.1 | 4.79 | 91.12 | 318.1 | 3860
IPE 750 x 137* | 137 | 753 | 263 | 11.5 | 17 | 175 | 685 | M 27 | 102 | 162 | 2.506 | 18.28 | 159900 | 4246 | 4865 | 30.26 | 92.9 | 5166 | 392.8 | 614.1 | 5.44 | 65.42 | 137.1 | 6980
IPE 750 x 147 | 147 | 753 | 265 | 13.2 | 17 | 188 | 685 | M 27 | 104 | 164 | 2.51 | 17.06 | 166100 | 4411 | 5110 | 29.76 | 105.4 | 5289 | 399.2 | 630.8 | 5.31 | 67.12 | 161.5 | 7141
IPE 750 x 173 + | 173 | 762 | 267 | 14.4 | 21.6 | 221 | 684.8 | M 27 | 104 | 166 | 2.534 | 14.58 | 205800 | 5402 | 6218 | 30.49 | 116.4 | 6873 | 514.9 | 809.9 | 5.57 | 77.52 | 273.6 | 9391
IPE 750 x 196 + | 196 | 770 | 268 | 15.6 | 25.4 | 251 | 685.2 | M 27 | 106 | 166 | 2.552 | 12.96 | 240300 | 6241 | 7174 | 30.95 | 127.3 | 8175 | 610.1 | 958.8 | 5.71 | 86.32 | 408.9 | 11290

## IPN
Type | G (kg/m) | h (mm) | b (mm) | tw (mm) | tf (mm) | A*10^2 (mm^2) | d (mm) | Ø | Pmin (mm) | Pmax (mm) | AL ((m^2)/m) | AG ((m^2)/t) | Iy*10^4 (mm^4) | Wel.y *10^3 (mm^3) | Wpl.y *10^3 (mm^3) | iy*10 (mm) | Avz *10^2 (mm^2) | Iz*10^4 (mm^4) | Wel.z *10^3 (mm^3) | Wpl.z *10^3 (mm^3) | iz *10 (mm) | Ss (mm) | It *10^4 (mm^4) | Iw *10^9 (mm^6)
IPN 80* | 5.9 | 80 | 42 | 3.9 | 5.9 | 7.58 | 59 | - | - | - | 0.304 | 51.09 | 77.8 | 19.5 | 22.8 | 3.2 | 3.41 | 6.29 | 3 | 5 | 0.91 | 21.6 | 0.87 | 0.09
IPN 100* | 8.3 | 100 | 50 | 4.5 | 6.8 | 10.6 | 75.7 | - | - | - | 0.37 | 44.47 | 171 | 34.2 | 39.8 | 4.01 | 4.85 | 12.2 | 4.88 | 8.1 | 1.07 | 25 | 1.6 | 0.27
IPN 120* | 11.1 | 120 | 58 | 5.1 | 7.7 | 14.2 | 92.4 | - | - | - | 0.439 | 39.38 | 328 | 54.7 | 63.6 | 4.81 | 6.63 | 21.5 | 7.41 | 12.4 | 1.23 | 28.4 | 2.71 | 0.69
IPN 140* | 14.3 | 140 | 66 | 5.7 | 8.6 | 18.3 | 109.1 | - | - | - | 0.502 | 34.94 | 573 | 81.9 | 95.4 | 5.61 | 8.65 | 35.2 | 10.7 | 17.9 | 1.4 | 31.8 | 4.32 | 1.54
IPN 160* | 17.9 | 160 | 74 | 6.3 | 9.5 | 22.8 | 125.8 | - | - | - | 0.575 | 32.13 | 935 | 117 | 136 | 6.4 | 10.83 | 54.7 | 14.8 | 24.9 | 1.55 | 35.2 | 6.57 | 3.14
IPN 180* | 21.9 | 180 | 82 | 6.9 | 10.4 | 27.9 | 142.4 | - | - | - | 0.64 | 29.22 | 1450 | 161 | 187 | 7.2 | 13.35 | 81.3 | 19.8 | 33.2 | 1.71 | 38.6 | 9.58 | 5.92
IPN 200* | 26.2 | 200 | 90 | 7.5 | 11.3 | 33.4 | 159.1 | - | - | - | 0.709 | 27.04 | 2140 | 214 | 250 | 8 | 16.03 | 117 | 26 | 43.5 | 1.87 | 42 | 13.5 | 10.5
IPN 220* | 31.1 | 220 | 98 | 8.1 | 12.2 | 39.5 | 175.8 | M 10 | 50 | 56 | 0.775 | 24.99 | 3060 | 278 | 324 | 8.8 | 19.06 | 162 | 33.1 | 55.7 | 2.02 | 45.4 | 18.6 | 17.8
IPN 240* | 36.2 | 240 | 106 | 8.7 | 13.1 | 46.1 | 192.5 | M 10 | 54 | 60 | 0.844 | 23.32 | 4250 | 354 | 412 | 9.59 | 22.33 | 221 | 41.7 | 70 | 2.2 | 48.9 | 25 | 28.7
IPN 260* | 41.9 | 260 | 113 | 9.4 | 14.1 | 53.3 | 208.9 | M 12 | 62 | 62 | 0.906 | 21.65 | 5740 | 442 | 514 | 10.4 | 26.08 | 288 | 51 | 85.9 | 2.32 | 52.6 | 33.5 | 44.1
IPN 280* | 47.9 | 280 | 119 | 10.1 | 15.2 | 61 | 225.1 | M 12 | 68 | 68 | 0.966 | 20.17 | 7590 | 542 | 632 | 11.1 | 30.18 | 364 | 61.2 | 103 | 2.45 | 56.4 | 44.2 | 64.6
IPN 300* | 54.2 | 300 | 125 | 10.8 | 16.2 | 69 | 241.6 | M 12 | 70 | 74 | 1.03 | 19.02 | 9800 | 653 | 762 | 11.9 | 34.58 | 451 | 72.2 | 121 | 2.56 | 60.1 | 56.8 | 91.8
IPN 320* | 61 | 320 | 131 | 11.5 | 17.3 | 77.7 | 257.9 | M 12 | 70 | 80 | 1.09 | 17.87 | 12510 | 782 | 914 | 12.7 | 39.26 | 555 | 84.7 | 143 | 2.67 | 63.9 | 72.5 | 129
IPN 340* | 68 | 340 | 137 | 12.2 | 18.3 | 86.7 | 274.3 | M 12 | 78 | 86 | 1.15 | 16.9 | 15700 | 923 | 1080 | 13.5 | 44.27 | 674 | 98.4 | 166 | 2.8 | 67.6 | 90.4 | 176
IPN 360* | 76.1 | 360 | 143 | 13 | 19.5 | 97 | 290.2 | M 12 | 78 | 92 | 1.21 | 15.89 | 19610 | 1090 | 1276 | 14.2 | 49.95 | 818 | 114 | 194 | 2.9 | 71.8 | 115 | 240
IPN 380* | 84 | 380 | 149 | 13.7 | 20.5 | 107 | 306.7 | M 16 | 84 | 86 | 1.27 | 15.12 | 24010 | 1260 | 1482 | 15 | 55.55 | 975 | 131 | 221 | 3.02 | 75.4 | 141 | 319
IPN 400* | 92.4 | 400 | 155 | 14.4 | 21.6 | 118 | 322.9 | M 16 | 86 | 92 | 1.33 | 14.36 | 29210 | 1460 | 1714 | 15.7 | 61.69 | 1160 | 149 | 253 | 3.13 | 79.3 | 170 | 420
IPN 450* | 115 | 450 | 170 | 16.2 | 24.3 | 147 | 363.6 | M 16 | 92 | 106 | 1.48 | 12.83 | 45850 | 2040 | 2400 | 17.7 | 77.79 | 1730 | 203 | 345 | 3.43 | 88.9 | 267 | 791
IPN 500* | 141 | 500 | 185 | 18 | 27 | 179 | 404.3 | M 20 | 102 | 110 | 1.63 | 11.6 | 68740 | 2750 | 3240 | 19.6 | 95.6 | 2480 | 268 | 456 | 3.72 | 98.5 | 402 | 1400
IPN 550* | 166 | 550 | 200 | 19 | 30 | 212 | 445.6 | M 22 | 112 | 118 | 1.8 | 10.8 | 99180 | 3610 | 4240 | 21.6 | 111.3 | 3490 | 349 | 592 | 4.02 | 107.3 | 544 | 2390
IPN 600* | 199 | 600 | 215 | 21.6 | 32.4 | 254 | 485.8 | M 24 | 126 | 128 | 1.97 | 9.89 | 138800 | 4627 | 5452 | 23.39 | 138 | 4674 | 435 | 752 | 4.29 | 117.6 | 787 | 3814

## HE
Colonne1 | G (kg/m) | h (mm) | b (mm) | tw (mm) | tf (mm) | A * 10^2 (mm^2) | d (mm) | Ø | Pmin (mm) | Pmax (mm) | AL ((m^2)/m) | AG ((m^2)/t) | Iy * 10^4 (mm^4) | Wel.y * 10^3 (mm^3) | Wpl.y* 10^3 (mm^3) | iy * 10 (mm) | Avz * 10^2 (mm^2) | Iz * 10^4 (mm^4) | Wel.z * 10^3 (mm^3) | Wpl.z * 10^3 (mm^3) | iz * 10 (mm) | Ss (mm) | It * 10^4 (mm^4) | Iw * 10^9 (mm^6)
HE 100 AA^{•} | 12.2 | 91 | 100 | 4.2 | 5.5 | 15.6 | 56 | M 10 | 54 | 58 | 0.553 | 45.17 | 236.5 | 51.98 | 58.36 | 3.89 | 6.15 | 92.06 | 18.41 | 28.44 | 2.43 | 29.26 | 2.51 | 1.68
HE 100 A | 16.7 | 96 | 100 | 5 | 8 | 21.2 | 56 | M 10 | 54 | 58 | 0.561 | 33.68 | 349.2 | 72.76 | 83.01 | 4.06 | 7.56 | 133.8 | 26.76 | 41.14 | 2.51 | 35.06 | 5.24 | 2.58
HE 100 B | 20.4 | 100 | 100 | 6 | 10 | 26 | 56 | M 10 | 56 | 58 | 0.567 | 27.76 | 449.5 | 89.91 | 104.2 | 4.16 | 9.04 | 167.3 | 33.45 | 51.42 | 2.53 | 40.06 | 9.25 | 3.38
HE 100 M | 41.8 | 120 | 106 | 12 | 20 | 53.2 | 56 | M 10 | 62 | 64 | 0.619 | 14.82 | 1143 | 190.4 | 235.8 | 4.63 | 18.04 | 399.2 | 75.31 | 116.3 | 2.74 | 66.06 | 68.21 | 9.93
HE 120 AA^{•} | 14.6 | 109 | 120 | 4.2 | 5.5 | 18.6 | 74 | M 12 | 58 | 68 | 0.669 | 45.94 | 413.4 | 75.85 | 84.12 | 4.72 | 6.9 | 158.8 | 26.47 | 40.62 | 2.93 | 29.26 | 2.78 | 4.24
HE 120 A | 19.9 | 114 | 120 | 5 | 8 | 25.3 | 74 | M 12 | 58 | 68 | 0.677 | 34.06 | 606.2 | 106.3 | 119.5 | 4.89 | 8.46 | 230.9 | 38.48 | 58.85 | 3.02 | 35.06 | 5.99 | 6.47
HE 120 B | 26.7 | 120 | 120 | 6.5 | 11 | 34 | 74 | M 12 | 60 | 68 | 0.686 | 25.71 | 864.4 | 144.1 | 165.2 | 5.04 | 10.96 | 317.5 | 52.92 | 80.97 | 3.06 | 42.56 | 13.84 | 9.41
HE 120 M | 52.1 | 140 | 126 | 12.5 | 21 | 66.4 | 74 | M 12 | 66 | 74 | 0.738 | 14.16 | 2018 | 288.2 | 350.6 | 5.51 | 21.15 | 702.8 | 111.6 | 171.6 | 3.25 | 68.56 | 91.66 | 24.79
HE 140 AA^{•} | 18.1 | 128 | 140 | 4.3 | 6 | 23 | 92 | M 16 | 64 | 76 | 0.787 | 43.53 | 719.5 | 112.4 | 123.8 | 5.59 | 7.92 | 274.8 | 39.26 | 59.93 | 3.45 | 30.36 | 3.54 | 10.21
HE 140 A | 24.7 | 133 | 140 | 5.5 | 8.5 | 31.4 | 92 | M 16 | 64 | 76 | 0.794 | 32.21 | 1033 | 155.4 | 173.5 | 5.73 | 10.12 | 389.3 | 55.62 | 84.85 | 3.52 | 36.56 | 8.13 | 15.06
HE 140 B | 33.7 | 140 | 140 | 7 | 12 | 43 | 92 | M 16 | 66 | 76 | 0.805 | 23.88 | 1509 | 215.6 | 245.4 | 5.93 | 13.08 | 549.7 | 78.52 | 119.8 | 3.58 | 45.06 | 20.06 | 22.48
HE 140 M | 63.2 | 160 | 146 | 13 | 22 | 80.6 | 92 | M 16 | 72 | 82 | 0.857 | 13.56 | 3291 | 411.4 | 493.8 | 6.39 | 24.46 | 1144 | 156.8 | 240.5 | 3.77 | 71.06 | 120 | 54.33
HE 160 AA^{•} | 23.8 | 148 | 160 | 4.5 | 7 | 30.4 | 104 | M 20 | 76 | 84 | 0.901 | 37.81 | 1283 | 173.4 | 190.4 | 6.5 | 10.38 | 478.7 | 59.84 | 91.36 | 3.97 | 36.07 | 6.33 | 23.75
HE 160 A | 30.4 | 152 | 160 | 6 | 9 | 38.8 | 104 | M 20 | 78 | 84 | 0.906 | 29.78 | 1673 | 220.1 | 245.1 | 6.57 | 13.21 | 615.6 | 76.95 | 117.6 | 3.98 | 41.57 | 12.19 | 31.41
HE 160 B | 42.6 | 160 | 160 | 8 | 13 | 54.3 | 104 | M 20 | 80 | 84 | 0.918 | 21.56 | 2492 | 311.5 | 354 | 6.78 | 17.59 | 889.2 | 111.2 | 170 | 4.05 | 51.57 | 31.24 | 47.94
HE 160 M | 76.2 | 180 | 166 | 14 | 23 | 97.1 | 104 | M 20 | 86 | 90 | 0.97 | 12.74 | 5098 | 566.5 | 674.6 | 7.25 | 30.81 | 1759 | 211.9 | 325.5 | 4.26 | 77.57 | 162.4 | 108.1
HE 180 AA^{•} | 28.7 | 167 | 180 | 5 | 7.5 | 36.5 | 122 | M 24 | 84 | 92 | 1.018 | 35.51 | 1967 | 235.6 | 258.2 | 7.34 | 12.16 | 730 | 81.11 | 123.6 | 4.47 | 37.57 | 8.33 | 46.36
HE 180 A | 35.5 | 171 | 180 | 6 | 9.5 | 45.3 | 122 | M 24 | 86 | 92 | 1.024 | 28.83 | 2510 | 293.6 | 324.9 | 7.45 | 14.47 | 924.6 | 102.7 | 156.5 | 4.52 | 42.57 | 14.8 | 60.21
HE 180 B | 51.2 | 180 | 180 | 8.5 | 14 | 65.3 | 122 | M 24 | 88 | 92 | 1.037 | 20.25 | 3831 | 425.7 | 481.4 | 7.66 | 20.24 | 1363 | 151.4 | 231 | 4.57 | 54.07 | 42.16 | 93.75
HE 180 M | 88.9 | 200 | 186 | 14.5 | 24 | 113.3 | 122 | M 24 | 94 | 98 | 1.089 | 12.25 | 7483 | 748.3 | 883.4 | 8.13 | 34.65 | 2580 | 277.4 | 425.2 | 4.77 | 80.07 | 203.3 | 199.3
HE 200 AA^{•} | 34.6 | 186 | 200 | 5.5 | 8 | 44.1 | 134 | M 27 | 96 | 100 | 1.13 | 32.62 | 2944 | 316.6 | 347.1 | 8.17 | 15.45 | 1068 | 106.8 | 163.2 | 4.92 | 42.59 | 12.69 | 84.49
HE 200 A | 42.3 | 190 | 200 | 6.5 | 10 | 53.8 | 134 | M 27 | 98 | 100 | 1.136 | 26.89 | 3692 | 388.6 | 429.5 | 8.28 | 18.08 | 1336 | 133.6 | 203.8 | 4.98 | 47.59 | 20.98 | 108
HE 200 B | 61.3 | 200 | 200 | 9 | 15 | 78.1 | 134 | M 27 | 100 | 100 | 1.151 | 18.78 | 5696 | 569.6 | 642.5 | 8.54 | 24.83 | 2003 | 200.3 | 305.8 | 5.07 | 60.09 | 59.28 | 171.1
HE 200 M | 103 | 220 | 206 | 15 | 25 | 131.3 | 134 | M 27 | 106 | 106 | 1.203 | 11.67 | 10640 | 967.4 | 1135 | 9 | 41.03 | 3651 | 354.5 | 543.2 | 5.27 | 86.09 | 259.4 | 346.3
HE 220 AA^{•} | 40.4 | 205 | 220 | 6 | 8.5 | 51.5 | 152 | M 27 | 98 | 118 | 1.247 | 30.87 | 4170 | 406.9 | 445.5 | 9 | 17.63 | 1510 | 137.3 | 209.3 | 5.42 | 44.09 | 15.93 | 145.6
HE 220 A | 50.5 | 210 | 220 | 7 | 11 | 64.3 | 152 | M 27 | 98 | 118 | 1.255 | 24.85 | ² | 515.2 | 568.5 | 9.17 | 20.67 | 1955 | 177.7 | 270.6 | 5.51 | 50.09 | 28.46 | 193.3
HE 220 B | 71.5 | 220 | 220 | 9.5 | 16 | 91 | 152 | M 27 | 100 | 118 | 1.27 | 17.77 | 8091 | 735.5 | 827 | 9.43 | 27.92 | 2843 | 258.5 | 393.9 | 5.59 | 62.59 | 76.57 | 295.4
HE 220 M | 117 | 240 | 226 | 15.5 | 26 | 149.4 | 152 | M 27 | 108 | 124 | 1.322 | 11.27 | 14600 | 1217 | 1419 | 9.89 | 45.31 | 5012 | 443.5 | 678.6 | 5.79 | 88.59 | 315.3 | 572.7
HE 240 AA^{•} | 47.4 | 224 | 240 | 6.5 | 9 | 60.4 | 164 | M 27 | 104 | 138 | 1.359 | 28.67 | 5835 | 521 | 570.6 | 9.83 | 21.54 | 2077 | 173.1 | 264.4 | 5.87 | 49.1 | 22.98 | 239.6
HE 240 A | 60.3 | 230 | 240 | 7.5 | 12 | 76.8 | 164 | M 27 | 104 | 138 | 1.369 | 22.7 | 7763 | 675.1 | 744.6 | 10.05 | 25.18 | 2769 | 230.7 | 351.7 | 6 | 56.1 | 41.55 | 328.5
HE 240 B | 83.2 | 240 | 240 | 10 | 17 | 106 | 164 | M 27 | 108 | 138 | 1.384 | 16.63 | 11260 | 938.3 | 1053 | 10.31 | 33.23 | 3923 | 326.9 | 498.4 | 6.08 | 68.6 | 102.7 | 486.9
HE 240 M | 157 | 270 | 248 | 18 | 32 | 199.6 | 164 | M 27 | 116 | 146 | 1.46 | 9.318 | 24290 | 1799 | 2117 | 11.03 | 60.07 | 8153 | 657.5 | 1006 | 6.39 | 106.6 | 627.9 | 1152
HE 260 AA^{•} | 54.1 | 244 | 260 | 6.5 | 9.5 | 69 | 177 | M 27 | 110 | 158 | 1.474 | 27.22 | 7981 | 654.1 | 714.5 | 10.76 | 24.75 | 2788 | 214.5 | 327.7 | 6.36 | 53.62 | 30.31 | 382.6
HE 260 A | 68.2 | 250 | 260 | 7.5 | 12.5 | 86.8 | 177 | M 27 | 110 | 158 | 1.484 | 21.77 | 10450 | 836.4 | 919.8 | 10.97 | 28.76 | 3668 | 282.1 | 430.2 | 6.5 | 60.62 | 52.37 | 516.4
HE 260 B | 93 | 260 | 260 | 10 | 17.5 | 118.4 | 177 | M 27 | 114 | 158 | 1.499 | 16.12 | 14920 | 1148 | 1283 | 11.22 | 37.59 | 5135 | 395 | 602.2 | 6.58 | 73.12 | 123.8 | 753.7
HE 260 M | 172 | 290 | 268 | 18 | 32.5 | 219.6 | 177 | M 27 | 122 | 166 | 1.575 | 9.133 | 31310 | 2159 | 2524 | 11.94 | 66.89 | 10450 | 779.7 | 1192 | 6.9 | 111.1 | 719 | 1728
HE 280 AA^{•} | 61.2 | 264 | 280 | 7 | 10 | 78 | 196 | M 27 | 110 | 178 | 1.593 | 26.01 | 10560 | 799.8 | 873.1 | 11.63 | 27.52 | 3664 | 261.7 | 399.4 | 6.85 | 55.12 | 36.22 | 590.1
HE 280 A | 76.4 | 270 | 280 | 8 | 13 | 97.3 | 196 | M 27 | 112 | 178 | 1.603 | 20.99 | 13670 | 1013 | 1112 | 11.86 | 31.74 | 4763 | 340.2 | 518.1 | 7 | 62.12 | 62.1 | 785.4
HE 280 B | 103 | 280 | 280 | 10.5 | 18 | 131.4 | 196 | M 27 | 114 | 178 | 1.618 | 15.69 | 19270 | 1376 | 1534 | 12.11 | 41.09 | 6595 | 471 | 717.6 | 7.09 | 74.62 | 143.7 | 1130
HE 280 M | 189 | 310 | 288 | 18.5 | 33 | 240.2 | 196 | M 27 | 122 | 186 | 1.694 | 8.984 | 39550 | 2551 | 2966 | 12.83 | 72.03 | 13160 | 914.1 | 1397 | 7.4 | 112.6 | 807.3 | 2520
HE 300 AA^{•} | 69.8 | 283 | 300 | 7.5 | 10.5 | 88.9 | 208 | M 27 | 116 | 198 | 1.705 | 24.42 | 13800 | 975.6 | 1065 | 12.46 | 32.37 | 4734 | 315.6 | 482.3 | 7.3 | 60.13 | 49.35 | 877.2
HE 300 A | 88.3 | 290 | 300 | 8.5 | 14 | 112.5 | 208 | M 27 | 118 | 198 | 1.717 | 19.43 | 18260 | 1260 | 1383 | 12.74 | 37.28 | 6310 | 420.6 | 641.2 | 7.49 | 68.13 | 85.17 | 1200
HE 300 B | 117 | 300 | 300 | 11 | 19 | 149.1 | 208 | M 27 | 120 | 198 | 1.732 | 14.8 | 25170 | 1678 | 1869 | 12.99 | 47.43 | 8563 | 570.9 | 870.1 | 7.58 | 80.63 | 185 | 1688
HE 300 M | 238 | 340 | 310 | 21 | 39 | 303.1 | 208 | M 27 | 132 | 208 | 1.832 | 7.699 | 59200 | 3482 | 4078 | 13.98 | 90.53 | 19400 | 1252 | 1913 | 8 | 130.6 | 1408 | 4386
HE 320 AA^{•} | 74.2 | 301 | 300 | 8 | 11 | 94.6 | 225 | M 27 | 118 | 198 | 1.74 | 23.43 | 16450 | 1093 | 1196 | 13.19 | 35.4 | 4959 | 330.6 | 505.7 | 7.24 | 61.63 | 55.87 | 1041
HE 320 A | 97.6 | 310 | 300 | 9 | 15.5 | 124.4 | 225 | M 27 | 118 | 198 | 1.756 | 17.98 | 22930 | 1479 | 1628 | 13.58 | 41.13 | 6985 | 465.7 | 709.7 | 7.49 | 71.63 | 108 | 1512
HE 320 B | 127 | 320 | 300 | 11.5 | 20.5 | 161.3 | 225 | M 27 | 122 | 198 | 1.771 | 13.98 | 30820 | 1926 | 2149 | 13.82 | 51.77 | 9239 | 615.9 | 939.1 | 7.57 | 84.13 | 225.1 | 2069
HE 320 M | 245 | 359 | 309 | 21 | 40 | 312 | 225 | M 27 | 132 | 204 | 1.866 | 7.616 | 68130 | 3796 | 4435 | 14.78 | 94.85 | 19710 | 1276 | 1951 | 7.95 | 132.6 | 1501 | 5004
HE 340 AA^{•} | 78.9 | 320 | 300 | 8.5 | 11.5 | 100.5 | 243 | M 27 | 118 | 198 | 1.777 | 22.52 | 19550 | 1222 | 1341 | 13.95 | 38.69 | 5185 | 345.6 | 529.3 | 7.18 | 63.13 | 63.07 | 1231
HE 340 A | 105 | 330 | 300 | 9.5 | 16.5 | 133.5 | 243 | M 27 | 118 | 198 | 1.795 | 17.13 | 27690 | 1678 | 1850 | 14.4 | 44.95 | 7436 | 495.7 | 755.9 | 7.46 | 74.13 | 127.2 | 1824
HE 340 B | 134 | 340 | 300 | 12 | 21.5 | 170.9 | 243 | M 27 | 122 | 198 | 1.81 | 13.49 | 36660 | 2156 | 2408 | 14.65 | 56.09 | 9690 | 646 | 985.7 | 7.53 | 86.63 | 257.2 | 2454
HE 340 M | 248 | 377 | 309 | 21 | 40 | 315.8 | 243 | M 27 | 132 | 204 | 1.902 | 7.67 | 76370 | 4052 | 4718 | 15.55 | 98.63 | 19710 | 1276 | 1953 | 7.9 | 132.6 | 1506 | 5584
HE 360 AA^{•} | 83.7 | 339 | 300 | 9 | 12 | 106.6 | 261 | M 27 | 118 | 198 | 1.814 | 21.67 | 23040 | 1359 | 1495 | 14.7 | 42.17 | 5410 | 360.7 | 553 | 7.12 | 64.63 | 70.99 | 1444
HE 360 A | 112 | 350 | 300 | 10 | 17.5 | 142.8 | 261 | M 27 | 120 | 198 | 1.834 | 16.36 | 33090 | 1891 | 2088 | 15.22 | 48.96 | 7887 | 525.8 | 802.3 | 7.43 | 76.63 | 148.8 | 2177
HE 360 B | 142 | 360 | 300 | 12.5 | 22.5 | 180.6 | 261 | M 27 | 122 | 198 | 1.849 | 13.04 | 43190 | 2400 | 2683 | 15.46 | 60.6 | 10140 | 676.1 | 1032 | 7.49 | 89.13 | 292.5 | 2883
HE 360 M | 250 | 395 | 308 | 21 | 40 | 318.8 | 261 | M 27 | 132 | 204 | 1.934 | 7.73 | 84870 | 4297 | 4989 | 16.32 | 102.4 | 19520 | 1268 | 1942 | 7.83 | 132.6 | 1507 | 6137
HE 400 AA^{•} | 92.4 | 378 | 300 | 9.5 | 13 | 117.7 | 298 | M 27 | 118 | 198 | 1.891 | 20.46 | 31250 | 1654 | 1824 | 16.3 | 47.95 | 5861 | 390.8 | 599.7 | 7.06 | 67.13 | 84.69 | 1948
HE 400 A | 125 | 390 | 300 | 11 | 19 | 159 | 298 | M 27 | 120 | 198 | 1.912 | 15.32 | 45070 | 2311 | 2562 | 16.84 | 57.33 | 8564 | 570.9 | 872.9 | 7.34 | 80.63 | 189 | 2942
HE 400 B | 155 | 400 | 300 | 13.5 | 24 | 197.8 | 298 | M 27 | 124 | 198 | 1.927 | 12.41 | 57680 | 2884 | 3232 | 17.08 | 69.98 | 10820 | 721.3 | 1104 | 7.4 | 93.13 | 355.7 | 3817
HE 400 M | 256 | 432 | 307 | 21 | 40 | 325.8 | 298 | M 27 | 132 | 202 | 2.004 | 7.835 | 104100 | 4820 | 5571 | 17.88 | 110.2 | 19340 | 1260 | 1934 | 7.7 | 132.6 | 1515 | 7410
HE 450 AA^{•} | 99.7 | 425 | 300 | 10 | 13.5 | 127.1 | 344 | M 27 | 120 | 198 | 1.984 | 19.89 | 41890 | 1971 | 2183 | 18.16 | 54.7 | 6088 | 405.8 | 624.4 | 6.92 | 68.63 | 95.61 | 2572
HE 450 A | 140 | 440 | 300 | 11.5 | 21 | 178 | 344 | M 27 | 122 | 198 | 2.011 | 14.39 | 63720 | 2896 | 3216 | 18.92 | 65.78 | 9465 | 631 | 965.5 | 7.29 | 85.13 | 243.8 | 4148
HE 450 B | 171 | 450 | 300 | 14 | 26 | 218 | 344 | M 27 | 124 | 198 | 2.026 | 11.84 | 79890 | 3551 | 3982 | 19.14 | 79.66 | 11720 | 781.4 | 1198 | 7.33 | 97.63 | 440.5 | 5258
HE 450 M | 263 | 478 | 307 | 21 | 40 | 335.4 | 344 | M 27 | 132 | 202 | 2.096 | 7.959 | 131500 | 5501 | 6331 | 19.8 | 119.8 | 19340 | 1260 | 1939 | 7.59 | 132.6 | 1529 | 9251
HE 500 AA^{•} | 107 | 472 | 300 | 10.5 | 14 | 136.9 | 390 | M 27 | 120 | 198 | 2.077 | 19.33 | 54640 | 2315 | 2576 | 19.98 | 61.91 | 6314 | 420.9 | 649.3 | 6.79 | 70.13 | 107.7 | 3304
HE 500 A | 155 | 490 | 300 | 12 | 23 | 197.5 | 390 | M 27 | 122 | 198 | 2.11 | 13.6 | 86970 | 3550 | 3949 | 20.98 | 74.72 | 10370 | 691.1 | 1059 | 7.24 | 89.63 | 309.3 | 5643
HE 500 B | 187 | 500 | 300 | 14.5 | 28 | 238.6 | 390 | M 27 | 124 | 198 | 2.125 | 11.34 | 107200 | 4287 | 4815 | 21.19 | 89.82 | 12620 | 841.6 | 1292 | 7.27 | 102.1 | 538.4 | 7018
HE 500 M | 270 | 524 | 306 | 21 | 40 | 344.3 | 390 | M 27 | 132 | 202 | 2.184 | 8.079 | 161900 | 6180 | 7094 | 21.69 | 129.5 | 19150 | 1252 | 1932 | 7.46 | 132.6 | 1539 | 11190
HE 550 AA^{•} | 120 | 522 | 300 | 11.5 | 15 | 152.8 | 438 | M 27 | 122 | 198 | 2.175 | 18.13 | 72870 | 2792 | 3128 | 21.84 | 72.66 | 6767 | 451.1 | 698.6 | 6.65 | 73.13 | 133.7 | 4338
HE 550 A | 166 | 540 | 300 | 12.5 | 24 | 211.8 | 438 | M 27 | 122 | 198 | 2.209 | 13.29 | 111900 | 4146 | 4622 | 22.99 | 83.72 | 10820 | 721.3 | 1107 | 7.15 | 92.13 | 351.5 | 7189
HE 550 B | 199 | 550 | 300 | 15 | 29 | 254.1 | 438 | M 27 | 124 | 198 | 2.224 | 11.15 | 136700 | 4971 | 5591 | 23.2 | 100.1 | 13080 | 871.8 | 1341 | 7.17 | 104.6 | 600.3 | 8856
HE 550 M | 278 | 572 | 306 | 21 | 40 | 354.4 | 438 | M 27 | 132 | 202 | 2.28 | 8.195 | 198000 | 6923 | 7933 | 23.64 | 139.6 | 19160 | 1252 | 1937 | 7.35 | 132.6 | 1554 | 13520
HE 600 AA^{•} | 129 | 571 | 300 | 12 | 15.5 | 164.1 | 486 | M 27 | 122 | 198 | 2.272 | 17.64 | 91900 | 3218 | 3623 | 23.66 | 81.29 | 6993 | 466.2 | 724.5 | 6.53 | 74.63 | 149.8 | 5381
HE 600 A | 178 | 590 | 300 | 13 | 25 | 226.5 | 486 | M 27 | 122 | 198 | 2.308 | 12.98 | 141200 | 4787 | 5350 | 24.97 | 93.21 | 11270 | 751.4 | 1156 | 7.05 | 94.63 | 397.8 | 8978
HE 600 B | 212 | 600 | 300 | 15.5 | 30 | 270 | 486 | M 27 | 126 | 198 | 2.323 | 10.96 | 171000 | 5701 | 6425 | 25.17 | 110.8 | 13530 | 902 | 1391 | 7.08 | 107.1 | 667.2 | 10970
HE 600 M | 285 | 620 | 305 | 21 | 40 | 363.7 | 486 | M 27 | 132 | 200 | 2.372 | 8.308 | 237400 | 7660 | 8772 | 25.55 | 149.7 | 18980 | 1244 | 1930 | 7.22 | 132.6 | 1564 | 15910
HE 600 x 337^{•} | 337 | 632 | 310 | 25.5 | 46 | 429.2 | 486 | M 27 | 138 | 202 | 2.407 | 7.144 | 283200 | 8961 | 10380 | 25.69 | 180.5 | 22940 | 1480 | 2310 | 7.31 | 149.1 | 2451 | 19610
HE 600 x 399^{•} | 399 | 648 | 315 | 30 | 54 | 508.5 | 486 | M 27 | 142 | 208 | 2.45 | 6.137 | 344600 | 10640 | 12460 | 26.03 | 213.6 | 28280 | 1796 | 2814 | 7.46 | 169.6 | 3966 | 24810
HE 650 AA^{•} | 138 | 620 | 300 | 12.5 | 16 | 175.8 | 534 | M 27 | 122 | 198 | 2.369 | 17.17 | 113900 | 3676 | 4160 | 25.46 | 90.4 | 7221 | 481.4 | 750.7 | 6.41 | 76.13 | 167.5 | 6567
HE 650 A | 190 | 640 | 300 | 13.5 | 26 | 241.6 | 534 | M 27 | 124 | 198 | 2.407 | 12.69 | 175200 | 5474 | 6136 | 26.93 | 103.2 | 11720 | 781.6 | 1205 | 6.97 | 97.13 | 448.3 | 11030
HE 650 B | 225 | 650 | 300 | 16 | 31 | 286.3 | 534 | M 27 | 126 | 198 | 2.422 | 10.77 | 210600 | 6480 | 7320 | 27.12 | 122 | 13980 | 932.3 | 1441 | 6.99 | 109.6 | 739.2 | 13360
HE 650 M | 293 | 668 | 305 | 21 | 40 | 373.7 | 534 | M 27 | 132 | 200 | 2.468 | 8.411 | 281700 | 8433 | 9657 | 27.45 | 159.7 | 18980 | 1245 | 1936 | 7.13 | 132.6 | 1579 | 18650
HE 650 x 343^{•} | 343 | 680 | 309 | 25 | 46 | 437.5 | 534 | M 27 | 138 | 202 | 2.5 | 7.278 | 333700 | 9815 | 11350 | 27.62 | 189.6 | 22720 | 1470 | 2300 | 7.21 | 148.6 | 2442 | 22730
HE 650 x 407^{•} | 407 | 696 | 314 | 29.5 | 54 | 518.8 | 534 | M 27 | 142 | 206 | 2.543 | 6.243 | 405400 | 11650 | 13620 | 27.95 | 224.8 | 28020 | 1785 | 2803 | 7.35 | 169.1 | 3958 | 28710
HE 700 AA^{•} | 150 | 670 | 300 | 13 | 17 | 190.9 | 582 | M 27 | 122 | 198 | 2.468 | 16.46 | 142700 | 4260 | 4840 | 27.34 | 100.3 | 7673 | 511.5 | 799.7 | 6.34 | 78.63 | 195.2 | 8155
HE 700 A | 204 | 690 | 300 | 14.5 | 27 | 260.5 | 582 | M 27 | 124 | 198 | 2.505 | 12.25 | 215300 | 6241 | 7032 | 28.75 | 117 | 12180 | 811.9 | 1257 | 6.84 | 100.1 | 513.9 | 13350
HE 700 B | 241 | 700 | 300 | 17 | 32 | 306.4 | 582 | M 27 | 126 | 198 | 2.52 | 10.48 | 256900 | 7340 | 8327 | 28.96 | 137.1 | 14440 | 962.7 | 1495 | 6.87 | 112.6 | 830.9 | 16060
HE 700 M | 301 | 716 | 304 | 21 | 40 | 383 | 582 | M 27 | 132 | 200 | 2.56 | 8.513 | 329300 | 9198 | 10540 | 29.32 | 169.8 | 18800 | 1237 | 1929 | 7.01 | 132.6 | 1589 | 21400
HE 700 x 352^{•} | 352 | 728 | 308 | 25 | 46 | 448.6 | 582 | M 27 | 138 | 200 | 2.592 | 7.359 | 389700 | 10710 | 12390 | 29.47 | 201.6 | 22510 | 1461 | 2293 | 7.08 | 148.6 | 2461 | 26050
HE 700 x 418^{•} | 418 | 744 | 313 | 29.5 | 54 | 531.9 | 582 | M 27 | 142 | 206 | 2.635 | 6.31 | 472500 | 12700 | 14840 | 29.8 | 239 | 27760 | 1774 | 2797 | 7.22 | 169.1 | 3989 | 32850
HE 800 AA^{•} | 172 | 770 | 300 | 14 | 18 | 218.5 | 674 | M 27 | 130 | 198 | 2.66 | 15.51 | 208900 | 5426 | 6225 | 30.92 | 123.8 | 8134 | 542.2 | 856.6 | 6.1 | 85.15 | 256.8 | 11450
HE 800 A | 224 | 790 | 300 | 15 | 28 | 285.8 | 674 | M 27 | 130 | 198 | 2.698 | 12.03 | 303400 | 7682 | 8699 | 32.58 | 138.8 | 12640 | 842.6 | 1312 | 6.65 | 106.1 | 596.9 | 18290
HE 800 B | 262 | 800 | 300 | 17.5 | 33 | 334.2 | 674 | M 27 | 134 | 198 | 2.713 | 10.34 | 359100 | 8977 | 10230 | 32.78 | 161.8 | 14900 | 993.6 | 1553 | 6.68 | 118.6 | 946 | 21840
HE 800 M | 317 | 814 | 303 | 21 | 40 | 404.3 | 674 | M 27 | 138 | 198 | 2.746 | 8.655 | 442600 | 10870 | 12490 | 33.09 | 194.3 | 18630 | 1230 | 1930 | 6.79 | 136.1 | 1646 | 27780
HE 800 x 373^{•} | 373 | 826 | 308 | 25 | 46 | 474.6 | 674 | M 27 | 144 | 200 | 2.782 | 7.469 | 523900 | 12690 | 14700 | 33.23 | 230.3 | 22530 | 1463 | 2311 | 6.89 | 152.1 | 2554 | 34070
HE 800 x 444^{•} | 444 | 842 | 313 | 30 | 54 | 566 | 674 | M 27 | 148 | 206 | 2.824 | 6.357 | 634500 | 15070 | 17640 | 33.48 | 276.5 | 27800 | 1776 | 2827 | 7.01 | 173.1 | 4180 | 42840
HE 900 AA^{•} | 198 | 870 | 300 | 15 | 20 | 252.2 | 770 | M 27 | 130 | 198 | 2.858 | 14.44 | 301100 | 6923 | 7999 | 34.55 | 147.2 | 9041 | 602.8 | 957.7 | 5.99 | 90.15 | 334.9 | 16260
HE 900 A | 252 | 890 | 300 | 16 | 30 | 320.5 | 770 | M 27 | 132 | 198 | 2.896 | 11.51 | 422100 | 9485 | 10810 | 36.29 | 163.3 | 13550 | 903.2 | 1414 | 6.5 | 111.1 | 736.8 | 24960
HE 900 B | 291 | 900 | 300 | 18.5 | 35 | 371.3 | 770 | M 27 | 134 | 198 | 2.911 | 9.99 | 494100 | 10980 | 12580 | 36.48 | 188.8 | 15820 | 1054 | 1658 | 6.53 | 123.6 | 1137 | 29460
HE 900 M | 333 | 910 | 302 | 21 | 40 | 423.6 | 770 | M 27 | 138 | 198 | 2.934 | 8.824 | 570400 | 12540 | 14440 | 36.7 | 214.4 | 18450 | 1222 | 1929 | 6.6 | 136.1 | 1671 | 34750
HE 900 x 391^{•} | 391 | 922 | 307 | 25 | 46 | 497.7 | 770 | M 27 | 144 | 200 | 2.97 | 7.604 | 674300 | 14630 | 16990 | 36.81 | 254.3 | 22320 | 1454 | 2312 | 6.7 | 152.1 | 2597 | 42560
HE 900 x 466^{•} | 466 | 938 | 312 | 30 | 54 | 593.7 | 770 | M 27 | 148 | 204 | 3.012 | 6.464 | 814900 | 17380 | 20380 | 37.05 | 305.3 | 27560 | 1767 | 2832 | 6.81 | 173.1 | 4256 | 53400
HE 1000 AA^{•} | 222 | 970 | 300 | 16 | 21 | 282.2 | 868 | M 27 | 132 | 198 | 3.056 | 13.8 | 406500 | 8380 | 9777 | 37.95 | 172.2 | 9501 | 633.4 | 1016 | 5.8 | 93.15 | 403.4 | 21280
HE 1000 x 249^{•} | 249 | 980 | 300 | 16.5 | 26 | 316.8 | 868 | M 27 | 134 | 194 | 3.08 | 12.37 | 481100 | 9818 | 11350 | 38.97 | 180.7 | 11750 | 784 | 1245 | 6.09 | 103.6 | 584.4 | 26620
HE 1000 A | 272 | 990 | 300 | 16.5 | 31 | 346.8 | 868 | M 27 | 132 | 198 | 3.095 | 11.37 | 553800 | 11190 | 12820 | 39.96 | 184.6 | 14000 | 933.6 | 1470 | 6.35 | 113.6 | 822.4 | 32070
HE 1000 B | 314 | 1000 | 300 | 19 | 36 | 400 | 868 | M 27 | 134 | 198 | 3.11 | 9.905 | 644700 | 12890 | 14860 | 40.15 | 212.5 | 16280 | 1085 | 1716 | 6.38 | 126.1 | 1254 | 37640
HE 1000 M | 349 | 1008 | 302 | 21 | 40 | 444.2 | 868 | M 27 | 138 | 198 | 3.13 | 8.978 | 722300 | 14330 | 16570 | 40.32 | 235 | 18460 | 1222 | 1940 | 6.45 | 136.1 | 1701 | 43020
HE 1000 x 393^{•} | 393 | 1016 | 303 | 24.4 | 43.9 | 500.2 | 868 | M 27 | 142 | 198 | 3.14 | 8.01 | 807700 | 15900 | 18540 | 40.18 | 271.3 | 20500 | 1353 | 2168 | 6.4 | 147.3 | 2332 | 48080
HE 1000 x 415^{•} | 415 | 1020 | 304 | 26 | 46 | 528.7 | 868 | M 27 | 144 | 198 | 3.15 | 7.6 | 853100 | 16728 | 19571 | 40.17 | 288.6 | 21710 | 1428 | 2298 | 6.41 | 153.1 | 2713 | 51080
HE 1000 x 438^{•} | 437 | 1026 | 305 | 26.9 | 49 | 557.2 | 868 | M 27 | 146 | 198 | 3.17 | 7.24 | 909800 | 17740 | 20770 | 40.41 | 300.9 | 23360 | 1532 | 2464 | 6.47 | 160.1 | 3200 | 55290
HE 1000 x 494^{•} | 494 | 1036 | 309 | 31 | 54 | 629.1 | 868 | M 27 | 148 | 204 | 3.19 | 6.47 | 1028000 | 19845 | 23413 | 40.42 | 344.5 | 26820 | 1736 | 2818 | 6.53 | 174.1 | 4433 | 64010
HE 1000 x 584^{•} | 584 | 1056 | 314 | 36 | 64 | 743.7 | 868 | M 27 | 154 | 208 | 3.24 | 5.56 | 1246100 | 23600 | 28039 | 40.93 | 403.2 | 33430 | 2130 | 3475 | 6.7 | 199.1 | 7230 | 81240

## HL
Type | G (kg/m) | h (mm) | b (mm) | tw (mm) | tf (mm) | A * 10^2 (mm^2) | d (mm) | Ø | Pmin (mm) | Pmax (mm) | AL ((m^2)/m) | AG ((m^2)/t) | Iy * 10^4 (mm^4) | Wel.y * 10^3 (mm^3) | Wpl.y* 10^3 (mm^3) | iy * 10 (mm) | Avz * 10^2 (mm^2) | Iz * 10^4 (mm^4) | Wel.z * 10^3 (mm^3) | Wpl.z * 10^3 (mm^3) | iz * 10 (mm) | Ss (mm) | It * 10^4 (mm^4) | Iw * 10^9 (mm^6)
HL 920 x 342^{•} | 342 | 912 | 418 | 19.3 | 32 | 436.1 | 800 | M 27 | 126 | 312 | 3.42 | 9.98 | 624900 | 13700 | 15450 | 37.85 | 190.1 | 39010 | 1867 | 2882 | 9.46 | 111.4 | 1193 | 75410
HL 920 x 365^{•} | 365 | 916 | 419 | 20.3 | 34.3 | 464.4 | 799.4 | M 27 | 128 | 314 | 3.43 | 9.4 | 670500 | 14640 | 16520 | 38 | 200.4 | 42120 | 2011 | 3106 | 9.52 | 117 | 1446 | 81730
HL 920 x 387^{•} | 387 | 921 | 420 | 21.3 | 36.6 | 493 | 799.8 | M 27 | 128 | 314 | 3.44 | 8.88 | 718300 | 15600 | 17630 | 38.17 | 210.9 | 45280 | 2156 | 3332 | 9.58 | 122.6 | 1734 | 88370
HL 920 x 417^{•} | 417 | 928 | 422 | 22.5 | 39.9 | 532.5 | 800.2 | M 27 | 130 | 316 | 3.46 | 8.27 | 787600 | 16970 | 19210 | 38.46 | 223.9 | 50070 | 2373 | 3668 | 9.7 | 130.4 | 2200 | 98540
HL 920 x 446^{•} | 446 | 933 | 423 | 24 | 42.7 | 569.6 | 799.6 | M 27 | 130 | 318 | 3.47 | 7.76 | 846800 | 18150 | 20600 | 38.56 | 239.1 | 53980 | 2552 | 3951 | 9.73 | 137.5 | 2685 | 106740
HL 920 x 488^{•} | 488 | 942 | 422 | 25.9 | 47 | 621.3 | 800 | M 27 | 132 | 316 | 3.48 | 7.13 | 935390 | 19860 | 22615 | 38.8 | 259.3 | 59010 | 2797 | 4336 | 9.75 | 148 | 3514 | 117890
HL 920 x 534^{•} | 534 | 950 | 425 | 28.4 | 51.1 | 680.1 | 799.8 | M 27 | 136 | 320 | 3.5 | 6.56 | 1031000 | 21710 | 24830 | 38.94 | 284.8 | 65560 | 3085 | 4796 | 9.82 | 158.7 | 4542 | 132070
HL 920 x 585^{•} | 585 | 960 | 427 | 31 | 55.9 | 745.3 | 800.2 | M 27 | 138 | 322 | 3.52 | 6.02 | 1143090 | 23814 | 27363 | 39.16 | 312 | 72770 | 3408 | 5310 | 9.88 | 170.9 | 5932 | 148220
HL 920 x 653^{•} | 653 | 972 | 431 | 34.5 | 62 | 831.9 | 800 | M 27 | 144 | 320 | 3.56 | 5.45 | 1292000 | 26590 | 30730 | 39.41 | 348.7 | 83050 | 3854 | 6022 | 9.99 | 186.6 | 8124 | 171280
HL 920 x 784^{•} | 784 | 996 | 437 | 40.9 | 73.9 | 997.7 | 800.2 | M 27 | 152 | 326 | 3.62 | 4.62 | 1593000 | 31980 | 37340 | 39.95 | 417.6 | 103300 | 4728 | 7424 | 10.18 | 216.8 | 13730 | 218490
HL 920 x 967^{•} | 967 | 1028 | 446 | 50 | 89.9 | 1231 | 800.2 | M 27 | 160 | 334 | 3.7 | 3.83 | 2033000 | 39540 | 46810 | 40.64 | 517.1 | 133900 | 6003 | 9486 | 10.43 | 257.9 | 24930 | 292450
HL 1000 AA^{•} | 296 | 982 | 400 | 16.5 | 27 | 376.8 | 868 | M 27 | 134 | 294 | 3.479 | 11.76 | 618700 | 12600 | 14220 | 40.52 | 181.5 | 28850 | 1443 | 2235 | 8.75 | 105.6 | 756.9 | 65670
HL 1000 A^{•} | 321 | 990 | 400 | 16.5 | 31 | 408.8 | 868 | M 27 | 134 | 294 | 3.495 | 10.89 | 696400 | 14070 | 15800 | 41.27 | 184.6 | 33120 | 1656 | 2555 | 9 | 113.6 | 1021 | 76030
HL 1000 B^{•} | 371 | 1000 | 400 | 19 | 36 | 472 | 868 | M 27 | 136 | 294 | 3.51 | 9.474 | 812100 | 16240 | 18330 | 41.48 | 212.5 | 38480 | 1924 | 2976 | 9.03 | 126.1 | 1565 | 89210
HL 1000 M^{•} | 412 | 1008 | 402 | 21 | 40 | 524.2 | 868 | M 27 | 142 | 290 | 3.53 | 8.58 | 909800 | 18050 | 20440 | 41.66 | 235 | 43410 | 2160 | 3348 | 9.1 | 136.1 | 2128 | 101460
HL 1000 x 443^{•} | 443 | 1012 | 402 | 23.6 | 41.9 | 563.7 | 868 | M27 | 142 | 296 | 3.53 | 7.99 | 966510 | 19101 | 21777 | 41.41 | 261.8 | 45500 | 2264 | 3529 | 8.98 | 142.5 | 2545 | 106740
HL 1000 x 483^{•} | 483 | 1020 | 404 | 25.4 | 46 | 615.1 | 868 | M 27 | 144 | 298 | 3.55 | 7.36 | 1067480 | 20931 | 23923 | 41.66 | 282.7 | 50710 | 2510 | 3919 | 9.08 | 152.5 | 3311 | 119900
HL 1000 x 539^{•} | 539 | 1030 | 407 | 28.4 | 51.1 | 687.2 | 868 | M 27 | 146 | 302 | 3.58 | 6.64 | 1202540 | 23350 | 26824 | 41.83 | 316.4 | 57630 | 2832 | 4436 | 9.16 | 165.7 | 4546 | 137550
HL 1000 x 554^{•} | 554 | 1032 | 408 | 29.5 | 52 | 705.8 | 868 | M 27 | 150 | 296 | 3.59 | 6.47 | 1232000 | 23880 | 27500 | 41.79 | 328 | 59100 | 2897 | 4547 | 9.15 | 168.6 | 4860 | 141330
HL 1000 x 591^{•} | 591 | 1040 | 409 | 31 | 55.9 | 752.7 | 868 | M 27 | 148 | 304 | 3.6 | 6.1 | 1331040 | 25597 | 29530 | 42.05 | 346.3 | 64010 | 3130 | 4916 | 9.22 | 177.9 | 5927 | 154330
HL 1000 x 642^{•} | 642 | 1048 | 412 | 34 | 60 | 817.6 | 868 | M 27 | 154 | 300 | 3.62 | 5.65 | 1451000 | 27680 | 32100 | 42.12 | 379.6 | 70280 | 3412 | 5379 | 9.27 | 189.1 | 7440 | 170670
HL 1000 x 748^{•} | 748 | 1068 | 417 | 39 | 70 | 953.4 | 868 | M 27 | 160 | 304 | 3.67 | 4.91 | 1732000 | 32430 | 37880 | 42.62 | 438.9 | 85111 | 4082 | 6459 | 9.45 | 214.1 | 11670 | 210650
HL 1000 x 883^{•} | 883 | 1092 | 424 | 45.5 | 82 | 1125.3 | 868 | M 27 | 166 | 312 | 3.74 | 4.23 | 2096000 | 38390 | 45260 | 43.16 | 516.5 | 105000 | 4952 | 7874 | 9.66 | 244.6 | 18750 | 265670
HL 1100 A^{•} | 343 | 1090 | 400 | 18 | 31 | 436.5 | 988 | M 27 | 116 | 294 | 3.71 | 10.83 | 867400 | 15920 | 18060 | 44.58 | 206.5 | 33120 | 1656 | 2568 | 8.71 | 103.4 | 1037 | 92710
HL 1100 B^{•} | 390 | 1100 | 400 | 20 | 36 | 497 | 988 | M 27 | 118 | 294 | 3.726 | 9.549 | 1005000 | 18280 | 20780 | 44.98 | 230.6 | 38480 | 1924 | 2988 | 8.8 | 115.4 | 1564 | 108680
HL 1100 M^{•} | 433 | 1108 | 402 | 22 | 40 | 551.2 | 988 | M 27 | 122 | 290 | 3.746 | 8.657 | 1126000 | 20320 | 23160 | 45.19 | 254.4 | 43410 | 2160 | 3362 | 8.87 | 125.4 | 2130 | 123500
HL 1100 R^{•} | 499 | 1118 | 405 | 26 | 45 | 635.2 | 988 | M 27 | 126 | 294 | 3.77 | 7.56 | 1294000 | 23150 | 26600 | 45.14 | 300.4 | 49980 | 2468 | 3870 | 8.87 | 139.4 | 3135 | 143410

## HD
Type | G (kg/m) | h (mm) | b (mm) | tw (mm) | tf (mm) | A * 10^2 (mm^2) | d (mm) | Ø | Pmin (mm) | Pmax (mm) | AL ((m^2)/m) | AG ((m^2)/t) | Iy * 10^4 (mm^4) | Wel.y * 10^3 (mm^3) | Wpl.y* 10^3 (mm^3) | iy * 10 (mm) | Avz * 10^2 (mm^2) | Iz * 10^4 (mm^4) | Wel.z * 10^3 (mm^3) | Wpl.z * 10^3 (mm^3) | iz * 10 (mm) | Ss (mm) | It * 10^4 (mm^4) | Iw * 10^9 (mm^6)
HD 260 x 54,1 ^{+/*} | 54.1 | 244 | 260 | 6.5 | 9.5 | 69 | 177 | M 27 | 110 | 158 | 1.47 | 27.22 | 7981 | 654.1 | 714.5 | 10.76 | 24.75 | 2788 | 214.5 | 327.7 | 6.36 | 53.62 | 30.31 | 382.6
HD 260 x 68,2* | 68.2 | 250 | 260 | 7.5 | 12.5 | 86.8 | 177 | M 27 | 110 | 158 | 1.48 | 21.77 | 10450 | 836.4 | 919.8 | 10.97 | 28.76 | 3668 | 282.1 | 430.2 | 6.5 | 60.62 | 52.37 | 516.4
HD 260 x 93,0* | 93 | 260 | 260 | 10 | 17.5 | 118.4 | 177 | M 27 | 114 | 158 | 1.5 | 16.12 | 14920 | 1148 | 1283 | 11.22 | 37.59 | 5135 | 395 | 602.2 | 6.58 | 73.12 | 123.8 | 753.7
HD 260 x 114 ^{+/*} | 114 | 268 | 262 | 12.5 | 21.5 | 145.7 | 177 | M 27 | 116 | 160 | 1.52 | 13.27 | 18910 | 1411 | 1600 | 11.39 | 46.08 | 6456 | 492.8 | 752.5 | 6.66 | 83.62 | 222.4 | 979
HD 260 x 142 ^{+/*} | 142 | 278 | 265 | 15.5 | 26.5 | 180.3 | 177 | M 27 | 120 | 164 | 1.54 | 10.91 | 24330 | 1750 | 2015 | 11.62 | 56.65 | 8236 | 621.6 | 950.5 | 6.76 | 96.62 | 406.8 | 1300
HD 260 x 172* | 172 | 290 | 268 | 18 | 32.5 | 219.6 | 177 | M 27 | 122 | 166 | 1.57 | 9.13 | 31310 | 2159 | 2524 | 11.94 | 66.89 | 10450 | 779.7 | 1192 | 6.9 | 111.1 | 719 | 1728
HD 320 x 74,2 ^{+/*} | 74.2 | 301 | 300 | 8 | 11 | 94.6 | 225 | M 27 | 118 | 198 | 1.74 | 23.43 | 16450 | 1093 | 1196 | 13.19 | 35.4 | 4959 | 330.6 | 505.7 | 7.24 | 61.63 | 55.87 | 1041
HD 320 x 97,6* | 97.6 | 310 | 300 | 9 | 15.5 | 124.4 | 225 | M 27 | 118 | 198 | 1.76 | 17.98 | 22930 | 1479 | 1628 | 13.58 | 41.13 | 6985 | 465.7 | 709.7 | 7.49 | 71.63 | 108 | 1512
HD 320 x 127* | 127 | 320 | 300 | 11.5 | 20.5 | 161.3 | 225 | M 27 | 122 | 198 | 1.77 | 13.98 | 30820 | 1926 | 2149 | 13.82 | 51.77 | 9239 | 615.9 | 939.1 | 7.57 | 84.13 | 225.1 | 2069
HD 320 x 158 ^{+/*} | 158 | 330 | 303 | 14.5 | 25.5 | 201.2 | 225 | M 27 | 124 | 202 | 1.8 | 11.37 | 39640 | 2403 | 2718 | 14.04 | 64.18 | 11840 | 781.7 | 1194 | 7.67 | 97.13 | 420.5 | 2741
HD 320 x 198 ^{+/*} | 198 | 343 | 306 | 18 | 32 | 252.3 | 225 | M 27 | 128 | 204 | 1.83 | 9.23 | 51900 | 3026 | 3479 | 14.34 | 79.52 | 15310 | 1001 | 1530 | 7.79 | 113.6 | 805.3 | 3695
HD 320 x 245* | 245 | 359 | 309 | 21 | 40 | 312 | 225 | M 27 | 132 | 204 | 1.87 | 7.62 | 68130 | 3796 | 4435 | 14.78 | 94.85 | 19710 | 1276 | 1951 | 7.95 | 132.6 | 1501 | 5004
HD 320 x 300 ^{+/*} | 300 | 375 | 313 | 27 | 48 | 382.1 | 225 | M 27 | 138 | 208 | 1.9 | 6.34 | 86900 | 4635 | 5522 | 15.08 | 120.47 | 24600 | 1572 | 2414 | 8.02 | 154.6 | 2650 | 6558
HD 360 x 134^{•} | 134 | 356 | 369 | 11.2 | 18 | 170.6 | 290 | M 27 | 100 | 264 | 2.14 | 15.98 | 41510 | 2332 | 2562 | 15.6 | 45.19 | 15080 | 817.3 | 1237 | 9.4 | 64.77 | 168.8 | 4305
HD 360 x 147^{•} | 147 | 360 | 370 | 12.3 | 19.8 | 187.9 | 290.4 | M 27 | 100 | 264 | 2.15 | 14.58 | 46290 | 2572 | 2838 | 15.7 | 49.72 | 16720 | 903.9 | 1369 | 9.43 | 69.47 | 223.7 | 4836
HD 360 x 162^{•} | 162 | 364 | 371 | 13.3 | 21.8 | 206.3 | 290.4 | M 27 | 102 | 266 | 2.16 | 13.34 | 51540 | 2832 | 3139 | 15.81 | 53.98 | 18560 | 1001 | 1516 | 9.49 | 74.47 | 295.5 | 5432
HD 360 x 179^{•} | 179 | 368 | 373 | 15 | 23.9 | 228.3 | 290.2 | M 27 | 104 | 268 | 2.17 | 12.12 | 57440 | 3122 | 3482 | 15.86 | 60.72 | 20680 | 1109 | 1683 | 9.52 | 80.37 | 393.8 | 6119
HD 360 x 196^{•} | 196 | 372 | 374 | 16.4 | 26.2 | 250.3 | 289.6 | M 27 | 104 | 268 | 2.18 | 11.1 | 63630 | 3421 | 3837 | 15.94 | 66.5 | 22860 | 1222 | 1856 | 9.56 | 86.37 | 517.1 | 6829
HD 400 x 187 | 368 | 391 | 15 | 24 | 15 | 320 | M 27 | 104 | 286 | 2.24 | 12.03 | 187 | 3271 | 3642 | 15.91 | 60.73 | 23920 | 1224 | 1855 | 10.03 | 80.57 | 414.6 | 7074 | 1
HD 400 x 216^{•/+} | 375 | 394 | 17.3 | 27.7 | 15 | 319.6 | M 27 | 106 | 288 | 2.27 | 10.48 | 216 | 3794 | 4262 | 16.07 | 70.32 | 28250 | 1434 | 2176 | 10.13 | 90.27 | 637.3 | 8515 | 1
HD 400 x 237^{•/+} | 380 | 395 | 18.9 | 30.2 | 15 | 319.6 | M 27 | 108 | 290 | 2.28 | 9.64 | 237 | 4146 | 4686 | 16.18 | 77.1 | 31040 | 1572 | 2387 | 10.16 | 96.87 | 825.5 | 9489 | 1
HD 400 x 262^{•/+} | 387 | 398 | 21.1 | 33.3 | 15 | 320.4 | M 27 | 110 | 292 | 2.3 | 8.75 | 262 | 4620 | 5260 | 16.35 | 86.55 | 35020 | 1760 | 2676 | 10.23 | 105.3 | 1116 | 10940 | 1
HD 400 x 287^{•/+} | 393 | 399 | 22.6 | 36.6 | 15 | 319.8 | M 27 | 112 | 294 | 2.31 | 8.04 | 287 | 5074 | 5813 | 16.5 | 93.46 | 38780 | 1944 | 2957 | 10.29 | 113.4 | 1464 | 12300 | 1
HD 400 x 314^{•/+} | 399 | 401 | 24.9 | 39.6 | 15 | 319.8 | M 27 | 114 | 296 | 2.33 | 7.42 | 314 | 5525 | 6374 | 16.62 | 103.3 | 42600 | 2125 | 3236 | 10.33 | 121.7 | 1870 | 13740 | 1
HD 400 x 347^{•/+} | 407 | 404 | 27.2 | 43.7 | 15 | 319.6 | M 27 | 116 | 298 | 2.35 | 6.77 | 347 | 6140 | 7139 | 16.81 | 113.9 | 48090 | 2380 | 3629 | 10.43 | 132.2 | 2510 | 15850 | 1
HD 400 x 382^{•/+} | 416 | 406 | 29.8 | 48 | 15 | 320 | M 27 | 118 | 300 | 2.37 | 6.2 | 382 | 6794 | 7965 | 17.03 | 126 | 53620 | 2641 | 4031 | 10.49 | 143.4 | 3326 | 18130 | 1
HD 400 x 421^{•/+} | 425 | 409 | 32.8 | 52.6 | 15 | 319.8 | M 27 | 122 | 304 | 2.39 | 5.68 | 421 | 7510 | 8880 | 17.24 | 139.9 | 60080 | 2938 | 4489 | 10.58 | 155.6 | 4398 | 20800 | 1
HD 400 x 463^{•/+} | 435 | 412 | 35.8 | 57.4 | 15 | 320.2 | M 27 | 124 | 306 | 2.42 | 5.23 | 463 | 8283 | 9878 | 17.48 | 154.3 | 67040 | 3254 | 4978 | 10.66 | 168.2 | 5735 | 23850 | 1
HD 400 x 509^{•/+} | 446 | 416 | 39.1 | 62.7 | 15 | 320.6 | M 27 | 128 | 310 | 2.45 | 4.81 | 509 | 9172 | 11030 | 17.75 | 170.6 | 75400 | 3625 | 5552 | 10.78 | 182.1 | 7513 | 27630 | 1
HD 400 x 551^{•/+} | 455 | 418 | 42 | 67.6 | 15 | 319.8 | M 27 | 132 | 312 | 2.47 | 4.49 | 551 | 9939 | 12050 | 17.95 | 184.9 | 82490 | 3947 | 6051 | 10.85 | 194.8 | 9410 | 30870 | 1
HD 400 x 592^{•/+} | 465 | 421 | 45 | 72.3 | 15 | 320.4 | M 27 | 134 | 316 | 2.5 | 4.22 | 592 | 10760 | 13140 | 18.2 | 200.3 | 90170 | 4284 | 6574 | 10.93 | 207.2 | 11560 | 34670 | 1
HD 400 x 634^{•/+} | 474 | 424 | 47.6 | 77.1 | 15 | 319.8 | M 27 | 140 | 312 | 2.52 | 3.98 | 634 | 11570 | 14220 | 18.42 | 214 | 98250 | 4634 | 7117 | 11.03 | 219.4 | 14020 | 38570 | 1
HD 400 x 677^{•/+} | 483 | 428 | 51.2 | 81.5 | 15 | 320 | M 27 | 144 | 316 | 2.55 | 3.76 | 677 | 12400 | 15350 | 18.62 | 231.9 | 106900 | 4994 | 7680 | 11.13 | 231.8 | 16790 | 42920 | 1
HD 400 x 744^{•/+} | 498 | 432 | 55.6 | 88.9 | 15 | 320.2 | M 27 | 148 | 320 | 2.59 | 3.48 | 744 | 13740 | 17170 | 19 | 256.1 | 119900 | 5552 | 8549 | 11.25 | 251 | 21840 | 49980 | 1
HD 400 x 818^{•/+} | 514 | 437 | 60.5 | 97 | 15 | 320 | M 27 | 154 | 326 | 2.63 | 3.21 | 818 | 15260 | 19260 | 19.39 | 283.3 | 135500 | 6203 | 9561 | 11.4 | 272.1 | 28510 | 58650 | 1
HD 400 x 900^{•/+} | 531 | 442 | 65.9 | 106 | 15 | 319 | M 27 | 158 | 330 | 2.67 | 2.96 | 900 | 16960 | 21620 | 19.79 | 313.8 | 153300 | 6938 | 10710 | 11.55 | 295.5 | 37350 | 68890 | 1
HD 400 x 990^{•/+} | 550 | 448 | 71.9 | 115 | 15 | 320 | M 27 | 164 | 336 | 2.72 | 2.75 | 990 | 18870 | 24280 | 20.27 | 349.2 | 173400 | 7739 | 11960 | 11.72 | 319.5 | 48210 | 81530 | 1
HD 400 x 1086^{•/+} | 569 | 454 | 78 | 125 | 15 | 319 | M 27 | 170 | 342 | 2.77 | 2.55 | 1086 | 20940 | 27210 | 20.73 | 385.8 | 196200 | 8645 | 13380 | 11.9 | 345.6 | 62290 | 96080 | 1

## HP
Type | G (kg/m) | h (mm) | b (mm) | tw (mm) | tf (mm) | A * 10^2 (mm^2) | d (mm) | Ø | Pmin (mm) | Pmax (mm) | AL ((m^2)/m) | AG ((m^2)/t) | Iy * 10^4 (mm^4) | Wel.y * 10^3 (mm^3) | Wpl.y* 10^3 (mm^3) | iy * 10 (mm) | Avz * 10^2 (mm^2) | Iz * 10^4 (mm^4) | Wel.z * 10^3 (mm^3) | Wpl.z * 10^3 (mm^3) | iz * 10 (mm) | Ss (mm) | It * 10^4 (mm^4) | Iw * 10^9 (mm^6)
HP 200 x 43 ^{+/*} | 42.5 | 200 | 205 | 9 | 9 | 54.1 | 162 | M 27 | 100 | 106 | 1.18 | 27.88 | 3888 | 388.8 | 434.5 | 8.47 | 19.85 | 1294 | 126.2 | 193.4 | 4.89 | 38.72 | 17.68 | 117.9
HP 200 x 53 ^{+/*} | 53.5 | 204 | 207 | 11.3 | 11.3 | 68.4 | 161.4 | M 27 | 104 | 108 | 1.2 | 22.36 | 4977 | 488 | 551.3 | 8.55 | 24.89 | 1673 | 161.7 | 248.6 | 4.96 | 45.62 | 34.2 | 155.1
HP 220 x 57 ^{+/*} | 57.2 | 210 | 224.5 | 11 | 11 | 72.9 | 152 | M 27 | 102 | 122 | 1.27 | 22.12 | 5729 | 545.6 | 613.7 | 8.87 | 28.63 | 2079 | 185.2 | 285.5 | 5.34 | 54.09 | 44.18 | 205.4
HP 260 x 75 ^{+/*} | 75 | 249 | 265 | 12 | 12 | 95.5 | 177 | M 27 | 116 | 164 | 1.49 | 19.9 | 10650 | 855.1 | 958.5 | 10.56 | 39.14 | 3733 | 281.7 | 435.1 | 6.25 | 64.12 | 79.29 | 522.6
HP 260 x 87 ^{+/*} | 87.3 | 253 | 267 | 14 | 14 | 111 | 177 | M 27 | 118 | 166 | 1.5 | 17.24 | 12590 | 994.9 | 1124 | 10.64 | 45.12 | 4455 | 333.7 | 516.2 | 6.33 | 70.12 | 115.7 | 634.2
HP 305 x 79* | 78.4 | 299.3 | 306.4 | 11 | 11 | 99.9 | 246.9 | M 27 | 102 | 204 | 1.78 | 22.65 | 16331 | 1091 | 1210 | 12.79 | 37.04 | 5278 | 344.5 | 526.5 | 7.27 | 50.81 | 50.64 | 1096
HP 305 x 88* | 88 | 301.7 | 307.8 | 12.4 | 12.3 | 112 | 246.7 | M 27 | 104 | 206 | 1.78 | 20.28 | 18420 | 1221 | 1360 | 12.82 | 41.61 | 5984 | 388.9 | 595.2 | 7.31 | 54.81 | 70.05 | 1252
HP 305 x 95* | 94.9 | 303.7 | 308.7 | 13.3 | 13.3 | 121 | 246.7 | M 27 | 106 | 206 | 1.79 | 18.85 | 20040 | 1320 | 1474 | 12.87 | 44.65 | 6529 | 423 | 648 | 7.35 | 57.71 | 86.69 | 1375
HP 305 x 110* | 110 | 307.9 | 310.7 | 15.3 | 15.4 | 140 | 246.7 | M 27 | 108 | 208 | 1.8 | 16.39 | 23560 | 1531 | 1720 | 12.97 | 51.42 | 7709 | 496.2 | 761.7 | 7.4 | 63.91 | 131.4 | 1647
HP 305 x 126* | 126 | 312.3 | 312.9 | 17.5 | 17.6 | 161 | 246.7 | M 27 | 110 | 210 | 1.82 | 14.4 | 27410 | 1755 | 1986 | 13.06 | 58.91 | 9002 | 575.4 | 885.2 | 7.49 | 70.51 | 194.3 | 1951
HP 305 x 149* | 149 | 318.5 | 316 | 20.6 | 20.7 | 190 | 246.7 | M 27 | 114 | 214 | 1.83 | 12.3 | 33070 | 2076 | 2370 | 13.2 | 69.62 | 10910 | 690.5 | 1066 | 7.58 | 79.81 | 314.2 | 2414
HP 305 x 180* | 180 | 326.7 | 319.7 | 24.8 | 24.8 | 229 | 246.7 | M 27 | 118 | 218 | 1.86 | 10.31 | 40970 | 2508 | 2897 | 13.37 | 84.39 | 13550 | 847.4 | 1313 | 7.69 | 92.21 | 541.7 | 3077
HP 305 x 186* | 186 | 328.3 | 320.9 | 25.5 | 25.6 | 237 | 246.7 | M 27 | 118 | 218 | 1.86 | 10.02 | 42610 | 2596 | 3003 | 13.41 | 86.95 | 14140 | 881.5 | 1366 | 7.73 | 94.51 | 593.7 | 3230
HP 305 x 223* | 223 | 337.9 | 325.7 | 30.3 | 30.4 | 284 | 246.7 | M 27 | 124 | 220 | 1.89 | 8.49 | 52700 | 3119 | 3653 | 13.62 | 104.4 | 17580 | 1079 | 1680 | 7.87 | 108.9 | 998.4 | 4138
HP 320 x 88 ^{+/*} | 88.5 | 303 | 304 | 12 | 12 | 113 | 225 | M 27 | 122 | 202 | 1.75 | 19.8 | 18740 | 1237 | 1379 | 12.9 | 47.66 | 5634 | 370.6 | 572.1 | 7.07 | 67.6 | 99.04 | 1190
HP 320 x 103 ^{+/*} | 103 | 307 | 306 | 14 | 14 | 131 | 225 | M 27 | 124 | 204 | 1.76 | 17.15 | 22050 | 1437 | 1611 | 12.97 | 54.84 | 6704 | 438.2 | 677.3 | 7.15 | 73.6 | 142.3 | 1435
HP 320 x 117 ^{+/*} | 117 | 311 | 308 | 16 | 16 | 150 | 225 | M 27 | 126 | 206 | 1.78 | 15.13 | 25480 | 1638 | 1849 | 13.06 | 62.1 | 7815 | 507.5 | 785.5 | 7.23 | 79.6 | 198.5 | 1695
HP 320 x 147 ^{+/*} | 147 | 319 | 312 | 20 | 20 | 187 | 225 | M 27 | 130 | 210 | 1.8 | 12.27 | 32670 | 2048 | 2338 | 13.22 | 76.86 | 10160 | 651.3 | 1011 | 7.37 | 91.6 | 357.1 | 2263
HP 320 x 184 ^{+/*} | 184 | 329 | 317 | 25 | 25 | 235 | 225 | M 27 | 136 | 216 | 1.83 | 9.94 | 42340 | 2574 | 2979 | 13.44 | 95.76 | 13330 | 841.2 | 1311 | 7.54 | 106.6 | 662 | 3067
HP 360 x 84 ^{+/*} | 84.3 | 340 | 367 | 10 | 10 | 107 | 289.6 | M 27 | 98 | 262 | 2.1 | 24.93 | 23210 | 1365 | 1498 | 14.7 | 38.02 | 8243 | 449.2 | 683.1 | 8.76 | 47.81 | 44.41 | 2243
HP 360 x 109* | 109 | 346.4 | 371 | 12.8 | 12.9 | 139 | 290.2 | M 27 | 102 | 266 | 2.13 | 19.51 | 30630 | 1769 | 1956 | 14.86 | 48.59 | 10990 | 592.3 | 902.9 | 8.9 | 56.41 | 90.73 | 3053
HP 360 x 133* | 133 | 352 | 373.8 | 15.6 | 15.7 | 169 | 290.2 | M 27 | 104 | 268 | 2.14 | 16.11 | 37980 | 2158 | 2406 | 14.98 | 59.22 | 13680 | 731.9 | 1119 | 8.99 | 64.81 | 160.7 | 3864
HP 360 x 152* | 152 | 356.4 | 376 | 17.8 | 17.9 | 194 | 290.2 | M 27 | 106 | 270 | 2.16 | 14.18 | 43970 | 2468 | 2767 | 15.07 | 67.68 | 15880 | 844.5 | 1293 | 9.05 | 71.41 | 236.4 | 4543
HP 360 x 174* | 174 | 361.4 | 378.5 | 20.3 | 20.4 | 222 | 290.2 | M 27 | 110 | 272 | 2.17 | 12.48 | 51010 | 2823 | 3186 | 15.18 | 77.41 | 18460 | 975.6 | 1497 | 9.13 | 78.91 | 348.5 | 5360
HP 360 x 180* | 180 | 362.9 | 378.8 | 21.1 | 21.1 | 230 | 290.3 | M 27 | 110 | 272 | 2.17 | 12.06 | 53040 | 2923 | 3306 | 15.2 | 80.52 | 19140 | 1011 | 1552 | 9.13 | 81.11 | 387.2 | 5583
HP 400 x 122 ^{+} | 122 | 348 | 390 | 14 | 14 | 156 | 290 | M 27 | 102 | 284 | 2.2 | 17.99 | 122 | 1998 | 2212 | 14.93 | 52.89 | 13850 | 710.3 | 1082 | 9.42 | 59.57 | 118.7 | 3860
HP 400 x 140 ^{+} | 140 | 352 | 392 | 16 | 16 | 179 | 290 | M 27 | 104 | 286 | 2.21 | 15.8 | 140 | 2288 | 2547 | 15.02 | 60.49 | 16080 | 820.2 | 1252 | 9.49 | 65.57 | 175.3 | 4534
HP 400 x 158 ^{+} | 158 | 356 | 394 | 18 | 18 | 201 | 290 | M 27 | 106 | 288 | 2.23 | 14.08 | 158 | 2581 | 2888 | 15.1 | 68.17 | 18370 | 932.4 | 1425 | 9.55 | 71.57 | 248 | 5241
HP 400 x 176 ^{+} | 176 | 360 | 396 | 20 | 20 | 224 | 290 | M 27 | 108 | 290 | 2.24 | 12.71 | 176 | 2876 | 3235 | 15.19 | 75.93 | 20720 | 1047 | 1603 | 9.61 | 77.57 | 338.9 | 5982
HP 400 x 194 ^{+} | 194 | 364 | 398 | 22 | 22 | 248 | 290 | M 27 | 110 | 292 | 2.25 | 11.58 | 194 | 3174 | 3588 | 15.28 | 83.77 | 23150 | 1163 | 1784 | 9.67 | 83.57 | 450.2 | 6759
HP 400 x 213 ^{+} | 213 | 368 | 400 | 24 | 24 | 271 | 290 | M 27 | 112 | 294 | 2.26 | 10.64 | 213 | 3474 | 3947 | 15.37 | 91.69 | 25640 | 1282 | 1969 | 9.73 | 89.57 | 584.2 | 7574
HP 400 x 231 ^{+} | 231 | 372 | 402 | 26 | 26 | 294 | 290 | M 27 | 114 | 296 | 2.27 | 9.85 | 231 | 3777 | 4312 | 15.45 | 99.69 | 28200 | 1403 | 2158 | 9.79 | 95.57 | 743.1 | 8425

## CA
caracteristique de l'acier | Fy (Mpa) | Fu ( Mpa) | ɣMw | βw | ɣMwβw
S 235 | 235 | 360 | 1.25 | 0.8 | 1
S 275 | 275 | 430 | 1.3 | 0.85 | 1.1
S 355 | 355 | 510 | 1.35 | 0.9 | 1.2

## CF
courbe de flambement | a | b | c | d
facteur d'imperfection α LT | 0.21 | 0.34 | 0.49 | 0.76

## COEFFC1C2C3
Chargement et condition d'appuis | valeur de k | C1 | C2 | C3
Uniformement repartie, appuis simple | 1 | 1.132 | 0.459 | 0.525
Uniformement repartie, appuis simple | 0.5 | 0.972 | 0.304 | 0.98
uniformement repartie, appui encastré | 1 | 1.285 | 1.562 | 0.753
uniformement repartie, appui encastré | 0.5 | 0.712 | 0.652 | 1.07
charge concentré , appuis simple | 1 | 1.365 | 0.553 | 1.73
charge concentré , appuis simple | 0.5 | 1.07 | 0.432 | 3.05
charge concentré , appuis encastré | 1 | 1.565 | 1.267 | 2.64
charge concentré , appuis encastré | 0.5 | 0.938 | 0.715 | 4.8
deux charges concentré, appuis simple | 1 | 1.046 | 0.43 | 1.12
deux charges concentré, appuis simple | 0.5 | 1.01 | 0.41 | 1.89